## Sheet1
Id | Designator | Package | Quantity | Designation | Mfg | Mfg PN | Distributor | Dist PN
1 | U11,U10 | QFN-16-1EP_3x3mm_Pitch0.5mm | 2 | PE42440 | pSemi | PE42440MLBB-Z | DigiKey | 1046-1038-1-ND
2 | J2 | SJ-43514-SMT-TR | 1 | SJ-43514-SMT-TR | CUI | SJ-43514-SMT-TR | DigiKey | CP-43514SJDKR-ND
3 | U1 | QFN32-5x5 | 1 | AU1846 | Auctus | AU1846 | Auctus | AU1846
4 | U3 | SOT23-6 | 1 | AD8591 | Analog Devices | AD8591ARTZ-REEL7 | DigiKey | AD8591ARTZ-REEL7DKR-ND
5 | S1 | SWITCH_TACTILE_SMD_8mmX5mm | 1 | TAC_SWITCHSMD | C&K | PTS645SM43SMTR92 LFS | DigiKey | CKN9112DKR-ND
6 | C44 | C_0402 | 1 | 47p | Murata | GJM1555C1H470JB01D | DigiKey | 490-14446-2-ND
7 | C46,C49 | C_0402 | 2 | 2.2p | Murata | GJM1555C1H2R2CB01D | DigiKey | 490-3091-2-ND
8 | L15 | C_1008 | 1 | 100n | Abracon | AISC-1008HQ-R10J-T | DigiKey | 535-12247-2-ND
9 | P1 | Pin_Header_Straight_1x10 | 1 | CONN_01X10 | DNP | DNP | DNP | DNP
10 | C20 | C_0603 | 1 | 4.7u | Yageo | CC0603KRX5R6BB475 | DigiKey | 311-1455-2-ND
11 | U9 | SOT89-3_Housing | 1 | TQP7M9105 | Qorvo | TQP7M9105 | Mouser | 772-TQP7M9105
12 | C1,C3,C5,C7,C12,C14,C30 | C_0402 | 7 | 1n | Yageo | CC0402KRX7R9BB102 | DigiKey | 311-1036-6-ND
13 | C2,C4,C6,C8,C16,C17,C31,C35,C36,C37,C39,C43,C75,C76,C74 | C_0402 | 15 | 0u1 | Taiyo-Yuden | LMK105BJ104KV-F | DigiKey | 587-1227-1-ND
14 | C9,C10,C15 | C_0402 | 3 | 10p | Murata | GJM1555C1H100JB01D | DigiKey | 490-3113-2-ND
15 | C13,C51,C28,C29 | C_0402 | 4 | 1u | Murata | GRM155R61A105KE15J | DigiKey | 490-6298-2-ND
16 | C19,C23,C24,C25,C48,C67,C73,C68,C70,C71,C77 | C_0603 | 11 | 100p | Johanson | 251R14S101JV4T | DigiKey | 712-1310-2-ND
17 | C40,C42,C47,C94 | C_0603 | 4 | 2u2 | Taiyo-Yuden | JMK107BJ225KAHT | DigiKey | 587-3386-6-ND
18 | C41 | C_0402 | 1 | 15n | Samsung | CL05F153ZA5NNNC | DigiKey | 1276-1742-2-ND
20 | C56,C63,C72,C32 | C_0402 | 4 | 14p | AVX | 04025U140GAT2A | Mouser | 581-04025U140GAT2A
21 | C59 | C_0402 | 1 | 8.2p | Murata | GJM1555C1H8R2CB01D | DigiKey | 490-3110-2-ND
22 | C60,C69 | C_0402 | 2 | 15p | Murata | GJM1555C1H150JB01D | DigiKey | 490-3117-2-ND
24 | R3,R2 | R_0402 | 2 | 0 | Vishay Dale | CRCW04020000Z0ED | DigiKey | 541-0.0JDKR-ND
25 | R12,R13,R36,R37,R4,R6,R7,R9,R11,R1,R14,R15,R16 | R_0402 | 13 | 10k | TE Connectivity | 1622826-4 | DigiKey | A106045TR-ND
27 | R23 | R_0402 | 1 | 13.3 | Vishay Dale | CRCW040213R3FKED | DigiKey | 541-13.3LDKR-ND
28 | R24 | R_0402 | 1 | 1.47k | Yageo | RC0402FR-071K47L | DigiKey | YAG3038TR-ND
29 | R27,R28 | R_0402 | 2 | 100k | Vishay Dale | CRCW0402100KJNED | DigiKey | 541-100KJDKR-ND
30 | R31 | R_0402 | 1 | 2k | Vishay Dale | CRCW04022K00JNED | DigiKey | 541-2.0KJDKR-ND
33 | Q1 | SC-74 | 1 | NTGD1100L | ON Semi | NTGD1100L | DigiKey | NTGD1100LT1GOSTR-ND
34 | R5 | R_0402 | 1 | 49.9 | Yageo | RC0402FR-0749R9L | DigiKey | 311-49.9LRTR-ND
35 | D1 | SOT-363 | 1 | BAS40TW | Diodes Inc. | BAS40TW | DigiKey | BAS40TW-FDITR-ND
36 | C58,C66 | C_0402 | 2 | 20p | Murata | GJM1555C1H200JB01D | DigiKey | 490-3120-2-ND
37 | U12 | SC-70-6 | 1 | NC7WZ14 | Fairchild Semi | NC7WZ14 | DigiKey | NC7WZ14P6XTR-ND
38 | C61,C33 | C_0603 | 2 | 24p | Murata | GQM1885C1H240GB01D | DigiKey | 490-8131-2-ND
39 | L18,L27 | C_0603 | 2 | 24n | Murata | LQW18AN24NJ00D | DigiKey | 490-6878-2-ND
40 | L19,L28 | C_0603 | 2 | 47n | Bourns | CW160808-47NJ | DigiKey | CW160808-47NJTR-ND
41 | L21,L24 | C_0603 | 2 | 33n | Murata | LQW18AN33NJ00D | DigiKey | 490-1175-2-ND
42 | C34 | C_0402 | 1 | 11p | Murata | GJM1555C1H110GB01D | DigiKey | 490-6072-2-ND
44 | C53,C62,C38,C26 | C_0402 | 4 | 7p | Murata | GJM1555C1H7R0CB01D | DigiKey | 490-3107-2-ND
45 | L1,L10 | C_0603 | 2 | 5.6n | Murata | LQW18AN5N6D00D | DigiKey | 490-1164-2-ND
46 | L5 | C_0603 | 1 | 3n | Murata | LQW18AN3N0C80D | DigiKey | 490-11771-2-ND
47 | L9,L12 | C_0603 | 2 | 6.2n | Murata | LQW18AN6N2D00D | DigiKey | 490-1163-2-ND
48 | L16,L7 | C_0603 | 2 | 2n | Johanson | L-14W2N0CV4E | DigiKey | 712-1618-2-ND
49 | L22,L25 | C_0402 | 2 | 75n | Murata | LQW15AN75NJ00D | DigiKey | 490-6843-1-ND
50 | L23,L26 | C_0805 | 2 | 120n | Bourns | PM0805-R12K-RC | DigiKey | M8464TR-ND
51 | R8 | R_0402 | 1 | 1.8 | Vishay Dale | CRCW04021R80JNED | DigiKey | 541-1.8JCT-ND
53 | C11,C79,C93 | C1210P | 3 | 47u | AVX | TAJB476K010RNJ | DigiKey | 478-1693-2-ND
54 | U4 | DFN-8-1EP_2x2mm_Pitch0.5mm | 1 | TRF37A75 | TI | TRF37A75 | DigiKey | 296-37886-1-ND
55 | L30,L31,L32,L33,C301,L301 | C_0603 | 6 | DNP
56 | R10 | R_0402 | 1 | 52.3k | Vishay Dale | CRCW040252K3FKED | DigiKey | 541-52.3KLCT-ND
57 | C18,C21,C78,C22,C80 | C_0805 | 5 | 10u | Murata | GRM21BR61E106KA73L | DigiKey | 490-5523-2-ND
58 | L2 | NR5040 | 1 | NR5040T220M | Taiyo-Yuden | NR5040T220M | DigiKey | 587-2368-2-ND
59 | L3 | C_0603 | 1 | 220n | TE Connectivity | 9-1624112-0 | DigiKey | A103722CT-ND
60 | L17 | C_0402 | 1 | 3.3n | Murata | LQW15AN3N3D10D | DigiKey | 490-6809-2-ND
61 | L20,L29 | C_0603 | 2 | 82n | Bourns | PM0603-82NJ-RC | DigiKey | M8491TR-ND
62 | C81 | C_0805 | 1 | 22u | Samsung | CL21A226MQQNNNE | DigiKey | 1276-1100-2-ND
63 | U2 | DFN-8-1EP_3x2mm_Pitch0.5mm | 1 | MCP16311 | Microchip | MCP16311T-E/MNY | Mouser | 579-MCP16311T-E/MNY
64 | J1 | SMA-EDGE-HandSolder | 1 | DNP | Linx | CONSMA003.062 | DigiKey | CONSMA003.062-ND
65 | R17 | R_0402 | 1 | DNP
66 | D2,D3 | D_0603 | 2 | LED | Lite-On | LTST-C190KGKT | DigiKey | 160-1435-2-ND
68 | R20,R22 | R_0402 | 2 | 330 | Yageo | RC0402JR-07330RL | DigiKey | 311-330JRTR-ND
69 | C27 | C_0402 | 1 | 8p | Murata | GJM1555C1H8R0CB01D | DigiKey | 490-3109-2-ND
70 | C45 | C_0402 | 1 | 5.1p | Murata | GJM1555C1H5R1CB01D | DigiKey | 490-3102-2-ND
71 | L4,L8 | C_0402 | 2 | 3.9n | Murata | LQW15AN3N9C00D | DigiKey | 490-6813-2-ND
72 | L6 | C_0402 | 1 | 3.6n | Abracon | AISC-0402-3N6G-T | DigiKey | AISC-0402-3N6G-TTR-ND
74 | L11 | C_0402 | 1 | 0ohm | Vishay Dale | CRCW04020000Z0ED | DigiKey | 541-0.0JDKR-ND
77 | JP3 | Pin_Header_Straight_1x04_Pitch2.54mm | 1 | DNP
78 | Q5,Q6,Q7 | SOT-23 | 3 | BSS138 | Fairchild Semi | BSS138 | DigiKey | BSS138TR-ND
79 | U6 | SOT-23 | 1 | AP2125N-3.3TRG1 | Diodes Inc. | AP2125N-3.3TRG1 | DigiKey | AP2125N-3.3TRG1DITR-ND
80 | Y1 | CRYSTAL-SMD-5X3 | 1 | 12.8MHz | CTS | 405C11A12M80000 | DigiKey | CTX957DKR-ND
81 | U7 | SOT-353_SC-70-5 | 1 | NC7SZ86 | ON Semi | NC7SZ86P5X | DigiKey | NC7SZ86P5XCT-ND